## Sheet1
dimensioni profilato
altezza, superficie media	_h	118		cella di input
larghezza, superficie media	_b	38
spessore	_s	2
semilunghezza trave modellata	_l	1200	mm

proprietà materiale
modulo di rigidezza a taglio del materiale	_G	26923.0769230769	MPa

carichi e spostamenti imposti
rotazione e controrotazione imposte ai terminali	_theta_z	0.5	rad	metà della rotazione differenziale imposta

coppia di reazione vincolare misurata
- caso sezione aperta, libero warping ai terminali	_Mt_a_warp	1	Nmm
- caso sezione chiusa, libero warping ai terminali	_Mt_c_warp	1	Nmm
- caso sezione aperta, terminali rigidi	_Mt_a_rigid	1	Nmm
- caso sezione chiusa, terminali rigidi	_Mt_c_rigid	1	Nmm

risultati
rigidezza torsionale profilo				valore teorico
- caso sezione aperta, libero warping ai terminali		0.0891428571	mm^4	832	mm^4	formula rigidezza tors. Sez. Sottili aperte
- caso sezione chiusa, libero warping ai terminali		0.0891428571	mm^4	515545.025641026	mm^4	formula di Bredt
- caso sezione aperta, terminali rigidi		0.0891428571	mm^4
- caso sezione chiusa, terminali rigidi		0.0891428571	mm^4

rapporti relativi di rigidezza
sezione aperta St. Venant FEM / teorico		0.0001071429
sezione chiusa St. Venant FEM / teorico		1.72909935523124E-007
sezione chiusa St.Venant / Sez. Aperta St.Venant		1
sezione aperta terminali rigidi / Sez. Aperta St.Venant		1
sezione chiusa terminali rigidi / Sez. Chiusa St.Venant		1